## Daikin
IR Daikin: 20C && Fan(Auto) && Mode(Cold) && Econo && Swing A(Off) && Comfort(Off) && Sensor(Off) && Swing B(Off)
ADDRESS | 0x11 | 0xDA | 0x27 | 0x00 | 0xC5 | 0x10 | 0x00 | 0xE7 | Frame Break | 0x11 | 0xDA | 0x27 | 0x00 | 0x42 | 0xAA | 0x23 | 0x21 | Frame Break | 0x11 | 0xDA | 0x27 | 0x00 | 0x00 | 0x39 | 0x28 | 0x00 | 0xA0 | 0x00 | 0x00 | 0x06 | 0x60 | 0x00 | 0x00 | 0xC5 | 0x00 | 0x08 | 0x46 | 0 | 11 | 17 | 40C
COUNT | 1 | 2 | 3 | 4 | 5 | 6 | 7 | 8 |  | 9 | 10 | 11 | 12 | 13 | 14 | 15 | 16 |  | 17 | 18 | 19 | 20 | 21 | 22 | 23 | 24 | 25 | 26 | 27 | 28 | 29 | 30 | 31 | 32 | 33 | 34 | 35 | 0 | DA | 218
LABEL | Header | Header | Header | Header |  |  |  | CheckSum |  | Header | Header | Header | Header |  |  |  | CheckSum |  | 17: Header; 18: Header; 19: Header; 20: Header; 22: On; 23: Temp; 25: Fan; 30: Econo; 35: CheckSum | 0 | 27 | 39
[19 empty] | 22: Cold M: 0x39 | 0 | 0 | 0
[38 empty] | 0 | 0 | 0
IR Daikin: 20C && Fan(Auto) && Mode(Cold) && Econo && Swing A(Off) && Comfort(Off) && Sensor(Off) && Swing B(On) | [37 empty] | 0 | 3B | 59
[38 empty] | 0 | 28 | 40
ADDRESS | 0x11 | 0xDA | 0x27 | 0x00 | 0xC5 | 0x10 | 0x00 | 0xE7 | Frame Break | 0x11 | 0xDA | 0x27 | 0x00 | 0x42 | 0xAA | 0x23 | 0x21 | Frame Break | 0x11 | 0xDA | 0x27 | 0x00 | 0x00 | 0x39 | 0x28 | 0x00 | 0xA0 | 0x0F | 0x00 | 0x06 | 0x60 | 0x00 | 0x00 | 0xC5 | 0x00 | 0x08 | 0x55 | 0 | 0 | 0
COUNT | 1 | 2 | 3 | 4 | 5 | 6 | 7 | 8 |  | 9 | 10 | 11 | 12 | 13 | 14 | 15 | 16 |  | 17 | 18 | 19 | 20 | 21 | 22 | 23 | 24 | 25 | 26 | 27 | 28 | 29 | 30 | 31 | 32 | 33 | 34 | 35 | 0 | A0 | 160
LABEL | Header | Header | Header | Header |  |  |  | CheckSum |  | Header | Header | Header | Header |  |  |  | CheckSum |  | 17: Header; 18: Header; 19: Header; 20: Header; 22: On: 0x09; 23: Temp; 25: Fan; 26: Swing B; 30: Econo; 35: CheckSum | 0 | 0F | 15
[19 empty] | 22: Cold M: 0x39 | 0 | 9A | 154
[38 empty] | 0 | 21 | 33
IR Daikin: 20C && Fan(Auto) && Mode(Cold) && Econo && Swing A(On) && Comfort(Off) && Sensor(Off) && Swing B(On) | [37 empty] | 0 | 60 | 96
[38 empty] | 0 | 0 | 0
ADDRESS | 0x11 | 0xDA | 0x27 | 0x00 | 0xC5 | 0x10 | 0x00 | 0xE7 | Frame Break | 0x11 | 0xDA | 0x27 | 0x00 | 0x42 | 0xAA | 0x23 | 0x21 | Frame Break | 0x11 | 0xDA | 0x27 | 0x00 | 0x00 | 0x39 | 0x28 | 0x00 | 0xAF | 0x0F | 0x00 | 0x06 | 0x60 | 0x00 | 0x00 | 0xC5 | 0x00 | 0x08 | 0x64 | 0 | 0 | 0
COUNT | 1 | 2 | 3 | 4 | 5 | 6 | 7 | 8 |  | 9 | 10 | 11 | 12 | 13 | 14 | 15 | 16 |  | 17 | 18 | 19 | 20 | 21 | 22 | 23 | 24 | 25 | 26 | 27 | 28 | 29 | 30 | 31 | 32 | 33 | 34 | 35 | 0 | C5 | 197
LABEL | Header | Header | Header | Header |  |  |  | CheckSum |  | Header | Header | Header | Header |  |  |  | CheckSum |  | 17: Header; 18: Header; 19: Header; 20: Header; 22: On: 0x09; 23: Temp; 25: Fan; 26: Swing B; 30: Econo; 35: CheckSum | 0 | 0 | 0
[19 empty] | 22: Cold M: 0x39; 25: Swing A: 0x0F | 0 | 8 | 8
IR Daikin: 20C && Fan(Auto) && Mode(Cold) && Econo && Swing A(Off) && Comfort(On) && Sensor(Off) && Swing B(On)
ADDRESS | 0x11 | 0xDA | 0x27 | 0x00 | 0xC5 | 0x10 | 0x10 | 0xF7 | Frame Break | 0x11 | 0xDA | 0x27 | 0x00 | 0x42 | 0xAA | 0x23 | 0x21 | Frame Break | 0x11 | 0xDA | 0x27 | 0x00 | 0x00 | 0x39 | 0x28 | 0x00 | 0xA0 | 0x0F | 0x00 | 0x06 | 0x60 | 0x00 | 0x00 | 0xC5 | 0x02 | 0x08 | 0x57
COUNT | 1 | 2 | 3 | 4 | 5 | 6 | 7 | 8 |  | 9 | 10 | 11 | 12 | 13 | 14 | 15 | 16 |  | 17 | 18 | 19 | 20 | 21 | 22 | 23 | 24 | 25 | 26 | 27 | 28 | 29 | 30 | 31 | 32 | 33 | 34 | 35
LABEL | Header | Header | Header | Header |  |  | Comfort | CheckSum |  | Header | Header | Header | Header |  |  |  | CheckSum |  | 17: Header; 18: Header; 19: Header; 20: Header; 22: On: 0x09; 23: Temp; 25: Fan; 26: Swing B; 30: Econo; 33: Comfort; 35: CheckSum
Cold M: 0x39
IR Daikin: 20C && Fan(Auto) && Mode(Cold) && Quiet && Swing A(Off) && Comfort(Off) && Sensor(Off) && Swing B(On)
ADDRESS | 0x11 | 0xDA | 0x27 | 0x00 | 0xC5 | 0x10 | 0x00 | 0xE7 | Frame Break | 0x11 | 0xDA | 0x27 | 0x00 | 0x42 | 0xAA | 0x23 | 0x21 | Frame Break | 0x11 | 0xDA | 0x27 | 0x00 | 0x00 | 0x39 | 0x28 | 0x00 | 0xA0 | 0x0F | 0x00 | 0x06 | 0x60 | 0x20 | 0x00 | 0xC5 | 0x00 | 0x08 | 0x75
COUNT | 1 | 2 | 3 | 4 | 5 | 6 | 7 | 8 |  | 9 | 10 | 11 | 12 | 13 | 14 | 15 | 16 |  | 17 | 18 | 19 | 20 | 21 | 22 | 23 | 24 | 25 | 26 | 27 | 28 | 29 | 30 | 31 | 32 | 33 | 34 | 35
LABEL | Header | Header | Header | Header |  |  |  | CheckSum |  | Header | Header | Header | Header |  |  |  | CheckSum |  | 17: Header; 18: Header; 19: Header; 20: Header; 22: On: 0x09; 23: Temp; 25: Fan; 26: Swing B; 30: Quiet; 35: CheckSum
Cold M: 0x39
IR Daikin: 20C && Fan(Auto) && Mode(Fan) && Econo && Swing A(Off) && Comfort(Off) && Sensor(Off) && Swing B(On)
ADDRESS | 0x11 | 0xDA | 0x27 | 0x00 | 0xC5 | 0x10 | 0x00 | 0xE7 | Frame Break | 0x11 | 0xDA | 0x27 | 0x00 | 0x42 | 0xAA | 0x23 | 0x21 | Frame Break | 0x11 | 0xDA | 0x27 | 0x00 | 0x00 | 0x69 | 0x32 | 0x00 | 0xA0 | 0x0F | 0x00 | 0x06 | 0x60 | 0x00 | 0x00 | 0xC5 | 0x00 | 0x08 | 0x8F
COUNT | 1 | 2 | 3 | 4 | 5 | 6 | 7 | 8 |  | 9 | 10 | 11 | 12 | 13 | 14 | 15 | 16 |  | 17 | 18 | 19 | 20 | 21 | 22 | 23 | 24 | 25 | 26 | 27 | 28 | 29 | 30 | 31 | 32 | 33 | 34 | 35
LABEL | Header | Header | Header | Header |  |  |  | CheckSum |  | Header | Header | Header | Header |  |  |  | CheckSum |  | 17: Header; 18: Header; 19: Header; 20: Header; 22: On: 0x09; 23: Temp; 25: Fan; 26: Swing B; 30: Econo; 35: CheckSum
Fan M: 0x69
IR Daikin: 20C && Fan(Auto) && Mode(Dry) && Econo && Swing A(Off) && Comfort(Off) && Sensor(Off) && Swing B(On)
ADDRESS | 0x11 | 0xDA | 0x27 | 0x00 | 0xC5 | 0x10 | 0x00 | 0xE7 | Frame Break | 0x11 | 0xDA | 0x27 | 0x00 | 0x42 | 0xAA | 0x23 | 0x21 | Frame Break | 0x11 | 0xDA | 0x27 | 0x00 | 0x00 | 0x29 | 0xC0 | 0x00 | 0xA0 | 0x0F | 0x00 | 0x06 | 0x60 | 0x00 | 0x00 | 0xC5 | 0x00 | 0x08 | 0xDD
COUNT | 1 | 2 | 3 | 4 | 5 | 6 | 7 | 8 |  | 9 | 10 | 11 | 12 | 13 | 14 | 15 | 16 |  | 17 | 18 | 19 | 20 | 21 | 22 | 23 | 24 | 25 | 26 | 27 | 28 | 29 | 30 | 31 | 32 | 33 | 34 | 35
LABEL | Header | Header | Header | Header |  |  |  | CheckSum |  | Header | Header | Header | Header |  |  |  | CheckSum |  | 17: Header; 18: Header; 19: Header; 20: Header; 22: On: 0x09; 23: Temp; 25: Fan; 26: Swing B; 30: Econo; 35: CheckSum
Dry M: 0x29
IR Daikin: 20C && Fan(Night) && Mode(Cold) && Econo && Swing A(Off) && Comfort(Off) && Sensor(Off) && Swing B(On)
ADDRESS | 0x11 | 0xDA | 0x27 | 0x00 | 0xC5 | 0x10 | 0x00 | 0xE7 | Frame Break | 0x11 | 0xDA | 0x27 | 0x00 | 0x42 | 0xAA | 0x23 | 0x21 | Frame Break | 0x11 | 0xDA | 0x27 | 0x00 | 0x00 | 0x39 | 0x28 | 0x00 | 0xB0 | 0x0F | 0x00 | 0x06 | 0x60 | 0x00 | 0x00 | 0xC5 | 0x00 | 0x08 | 0x65
COUNT | 1 | 2 | 3 | 4 | 5 | 6 | 7 | 8 |  | 9 | 10 | 11 | 12 | 13 | 14 | 15 | 16 |  | 17 | 18 | 19 | 20 | 21 | 22 | 23 | 24 | 25 | 26 | 27 | 28 | 29 | 30 | 31 | 32 | 33 | 34 | 35
LABEL | Header | Header | Header | Header |  |  |  | CheckSum |  | Header | Header | Header | Header |  |  |  | CheckSum |  | 17: Header; 18: Header; 19: Header; 20: Header; 22: On: 0x09; 23: Temp; 25: Fan; 26: Swing B; 30: Econo; 35: CheckSum
Cold M: 0x39
IR Daikin: 21C && Fan(Night) && Mode(Cold) && Econo && Swing A(Off) && Comfort(Off) && Sensor(Off) && Swing B(On)
ADDRESS | 0x11 | 0xDA | 0x27 | 0x00 | 0xC5 | 0x10 | 0x00 | 0xE7 | Frame Break | 0x11 | 0xDA | 0x27 | 0x00 | 0x42 | 0xAA | 0x23 | 0x21 | Frame Break | 0x11 | 0xDA | 0x27 | 0x00 | 0x00 | 0x39 | 0x2A | 0x00 | 0xB0 | 0x0F | 0x00 | 0x06 | 0x60 | 0x00 | 0x00 | 0xC5 | 0x00 | 0x08 | 0x67
COUNT | 1 | 2 | 3 | 4 | 5 | 6 | 7 | 8 |  | 9 | 10 | 11 | 12 | 13 | 14 | 15 | 16 |  | 17 | 18 | 19 | 20 | 21 | 22 | 23 | 24 | 25 | 26 | 27 | 28 | 29 | 30 | 31 | 32 | 33 | 34 | 35
LABEL | Header | Header | Header | Header |  |  |  | CheckSum |  | Header | Header | Header | Header |  |  |  | CheckSum |  | 17: Header; 18: Header; 19: Header; 20: Header; 22: On: 0x09; 23: Temp; 25: Fan; 26: Swing B; 30: Econo; 35: CheckSum
Cold M: 0x39
IR Daikin: 20C && Fan(Auto) && Mode(Cold) && Econo && Swing A(Off) && Comfort(Off) && Sensor(Off) && Swing B(On) && Timer(On) 6:00
ADDRESS | 0x11 | 0xDA | 0x27 | 0x00 | 0xC5 | 0x10 | 0x00 | 0xE7 | Frame Break | 0x11 | 0xDA | 0x27 | 0x00 | 0x42 | 0xAA | 0x23 | 0x21 | Frame Break | 0x11 | 0xDA | 0x27 | 0x00 | 0x00 | 0x3B | 0x28 | 0x00 | 0xA0 | 0x0F | 0x68 | 0x01 | 0x60 | 0x00 | 0x00 | 0xC5 | 0x00 | 0x08 | 0xBA
COUNT | 1 | 2 | 3 | 4 | 5 | 6 | 7 | 8 |  | 9 | 10 | 11 | 12 | 13 | 14 | 15 | 16 |  | 17 | 18 | 19 | 20 | 21 | 22 | 23 | 24 | 25 | 26 | 27 | 28 | 29 | 30 | 31 | 32 | 33 | 34 | 35
LABEL | Header | Header | Header | Header |  |  |  | CheckSum |  | Header | Header | Header | Header |  |  |  | CheckSum |  | 17: Header; 18: Header; 19: Header; 20: Header; 22: On: 0x09; 23: Temp; 25: Fan; 26: Swing B; 27: Set Timer; 30: Econo; 35: CheckSum
[24 empty] | Cold M: 0x39 |  |  |  |  | Timer On: 6:00 | Timer Off: None
IR Daikin: 20C && Fan(Auto) && Mode(Cold) && Econo && Swing A(Off) && Comfort(Off) && Sensor(Off) && Swing B(On) && Timer(On) 6:10
ADDRESS | 0x11 | 0xDA | 0x27 | 0x00 | 0xC5 | 0x10 | 0x00 | 0xE7 | Frame Break | 0x11 | 0xDA | 0x27 | 0x00 | 0x42 | 0xAA | 0x23 | 0x21 | Frame Break | 0x11 | 0xDA | 0x27 | 0x00 | 0x00 | 0x3B | 0x28 | 0x00 | 0xA0 | 0x0F | 0x72 | 0x01 | 0x60 | 0x00 | 0x00 | 0xC5 | 0x00 | 0x08 | 0xC4
COUNT | 1 | 2 | 3 | 4 | 5 | 6 | 7 | 8 |  | 9 | 10 | 11 | 12 | 13 | 14 | 15 | 16 |  | 17 | 18 | 19 | 20 | 21 | 22 | 23 | 24 | 25 | 26 | 27 | 28 | 29 | 30 | 31 | 32 | 33 | 34 | 35
LABEL | Header | Header | Header | Header |  |  |  | CheckSum |  | Header | Header | Header | Header |  |  |  | CheckSum |  | 17: Header; 18: Header; 19: Header; 20: Header; 22: On: 0x09; 23: Temp; 25: Fan; 26: Swing B; 27: Set Timer; 30: Econo; 35: CheckSum
[24 empty] | Cold M: 0x39 |  |  |  |  | Timer On: 6:10 | Timer Off: None
IR Daikin: 20C && Fan(Auto) && Mode(Cold) && Econo && Swing A(Off) && Comfort(Off) && Sensor(Off) && Swing B(On) && Timer(On) 6:50
ADDRESS | 0x11 | 0xDA | 0x27 | 0x00 | 0xC5 | 0x10 | 0x00 | 0xE7 | Frame Break | 0x11 | 0xDA | 0x27 | 0x00 | 0x42 | 0xAA | 0x23 | 0x21 | Frame Break | 0x11 | 0xDA | 0x27 | 0x00 | 0x00 | 0x3B | 0x28 | 0x00 | 0xA0 | 0x0F | 0x9A | 0x01 | 0x60 | 0x00 | 0x00 | 0xC5 | 0x00 | 0x08 | 0xEC
COUNT | 1 | 2 | 3 | 4 | 5 | 6 | 7 | 8 |  | 9 | 10 | 11 | 12 | 13 | 14 | 15 | 16 |  | 17 | 18 | 19 | 20 | 21 | 22 | 23 | 24 | 25 | 26 | 27 | 28 | 29 | 30 | 31 | 32 | 33 | 34 | 35
LABEL | Header | Header | Header | Header |  |  |  | CheckSum |  | Header | Header | Header | Header |  |  |  | CheckSum |  | 17: Header; 18: Header; 19: Header; 20: Header; 22: On: 0x09; 23: Temp; 25: Fan; 26: Swing B; 27: Set Timer; 30: Econo; 35: CheckSum
[24 empty] | Cold M: 0x39 |  |  |  |  | Timer On: 6:50 | Timer Off: None
IR Daikin: 20C && Fan(Auto) && Mode(Cold) && Econo && Swing A(Off) && Comfort(Off) && Sensor(Off) && Swing B(On) && Timer(Off) && Timer(On) 1:10
ADDRESS | 0x11 | 0xDA | 0x27 | 0x00 | 0xC5 | 0x10 | 0x00 | 0xE7 | Frame Break | 0x11 | 0xDA | 0x27 | 0x00 | 0x42 | 0xAA | 0x23 | 0x21 | Frame Break | 0x11 | 0xDA | 0x27 | 0x00 | 0x00 | 0x3B | 0x28 | 0x00 | 0xA0 | 0x0F | 0x9A | 0x66 | 0x04 | 0x00 | 0x00 | 0xC5 | 0x00 | 0x08 | 0xF5
COUNT | 1 | 2 | 3 | 4 | 5 | 6 | 7 | 8 |  | 9 | 10 | 11 | 12 | 13 | 14 | 15 | 16 |  | 17 | 18 | 19 | 20 | 21 | 22 | 23 | 24 | 25 | 26 | 27 | 28 | 29 | 30 | 31 | 32 | 33 | 34 | 35
LABEL | Header | Header | Header | Header |  |  |  | CheckSum |  | Header | Header | Header | Header |  |  |  | CheckSum |  | 17: Header; 18: Header; 19: Header; 20: Header; 22: On: 0x09; 23: Temp; 25: Fan; 26: Swing B; 27: Set Timer; 30: Econo; 35: CheckSum
[24 empty] | Cold M: 0x39 |  |  |  |  | Timer On: 6:50 | Timer Off: 1:10
IR Daikin: 20C && Fan(Auto) && Mode(Cold) && Econo && Swing A(Off) && Comfort(Off) && Sensor(Off) && Swing B(On) && Timer(On) 6:50 && Timer(Off) 0:50
ADDRESS | 0x11 | 0xDA | 0x27 | 0x00 | 0xC5 | 0x10 | 0x00 | 0xE7 | Frame Break | 0x11 | 0xDA | 0x27 | 0x00 | 0x42 | 0xAA | 0x23 | 0x21 | Frame Break | 0x11 | 0xDA | 0x27 | 0x00 | 0x00 | 0x3B | 0x28 | 0x00 | 0xA0 | 0x0F | 0x9A | 0x21 | 0x60 | 0x00 | 0x00 | 0xC5 | 0x00 | 0x08 | 0x0C
COUNT | 1 | 2 | 3 | 4 | 5 | 6 | 7 | 8 |  | 9 | 10 | 11 | 12 | 13 | 14 | 15 | 16 |  | 17 | 18 | 19 | 20 | 21 | 22 | 23 | 24 | 25 | 26 | 27 | 28 | 29 | 30 | 31 | 32 | 33 | 34 | 35
LABEL | Header | Header | Header | Header |  |  |  | CheckSum |  | Header | Header | Header | Header |  |  |  | CheckSum |  | 17: Header; 18: Header; 19: Header; 20: Header; 22: On: 0x09; 23: Temp; 25: Fan; 26: Swing B; 27: Set Timer; 30: Econo; 35: CheckSum
[24 empty] | Cold M: 0x39 |  |  |  |  | Timer On: 6:50 | Timer Off: 0:50
Conclusion DAIKIN : IR Signal Information
No | 1 | 2 | 3 | 4 | 5 | 6 | 7 | 8 | Frame Break | 9 | 10 | 11 | 12 | 13 | 14 | 15 | 16 | Frame Break | 17 | 18 | 19 | 20 | 21 | 22 | 23 | 24 | 25 | 26 | 27 | 28 | 29 | 30 | 31 | 32 | 33 | 34 | 35
Label | Header | [5 empty] | Comfort | CheckSum |  | Header | [6 empty] | CheckSum |  | 17: Header; 22: States; 23: Temp; 25: Fan && Swing V; 26: Swing H; 27: Set Timer; 30: Econo/Quiet; 33: Comfort; 35: CheckSum
| 0x11 | 0xDA | 0x27 | 0x00 | 0xC5 | 0x10 |  |  |  | 0x11 | 0xDA | 0x27 | 0x00 | 0x42 | 0xAA | 0x23 |  |  | 0x11 | 0xDA | 0x27 | 0x00 | 0x00 |  |  | 0x00 |  |  | 0x00 | 0x06 | 0x60 |  | 0x00 | 0xC5 |  | 0x08
[7 empty] | Address No.: 22 | [5 empty] | Address No.: 23 |  | Address No.: 25 |  | Address No.: 26 |  | 18: Address No.: 30
Address No.: 8, 16, 35 | [6 empty] | States |  | States (Timer) |  |  |  | 0x24 | 18C | 0x30 | Fan 1 | Horizontal Swing |  | 18: Econo / Quiet
CheckSum | [6 empty] | 0x09 | On | 0x0B | On |  |  | 0x26 | 19C | 0x40 | Fan 2 | 0x0F | On | 18: 0x20; 19: Quiet
Adr 1 - 7 |  | CheckSum Frame 1 |  |  |  |  | 0x08 | Off | 0x0A | Off |  |  | 0x28 | 20C | 0x50 | Fan 3 | 0x00 | Off | 18: 0x00; 19: Econo
Adr 9 - 15 |  | CheckSum Frame 2 |  |  |  |  | States && Modes |  | Timer && Modes |  |  |  | 0x2A | 21C | 0x60 | Fan 4
Adr 17 - 34 |  | CheckSum Frame 3 |  |  |  |  | 0x39 | Cold | 0x3B | Cold |  |  | 0x2C | 22C | 0x70 | Fan 5 |  |  | 18: Address No.: 7 & 33
[7 empty] | 0x29 | Dry | 0x2B | Dry |  |  | 0x2E | 23C | 0xA0 | Auto |  |  | 18: Comfort ON
CheckSum = Last 2 digit from SUM of Address | [6 empty] | 0x69 | Fan | 0x6B | Fan |  |  | 0x30 | 24C | 0xB0 | Night |  |  | 18: Addr 7; 19: Addr 33
Frame 1 | [12 empty] | 0x32 | 25C | Vertical Swing |  |  |  | 18: 0x10; 19: 0x02
0x11 + 0xDA + 0x27 + 0 + 0xC5 + 0x10 + 0 = 0x1E7 | [6 empty] | States Address + Modes | [5 empty] | 0x34 | 26C | 0x0F | On |  |  | 18: Comfort OFF
Frame 1 CheckSum = 0xE7 | [6 empty] | Normal On + Cold Mode | [5 empty] | 0x36 | 27C | 0x00 | Off |  |  | 18: Addr 7; 19: Addr 33
[7 empty] | 0x09 + 0x30 = 0x39 | [5 empty] | 0x38 | 28C |  |  |  |  | 18: 0x00; 19: 0x00
[7 empty] | Timer On + Cold Mode | [5 empty] | 0x3A | 29C
[7 empty] | 0x0A + 0x30 = 0x3A | [5 empty] | 0x3C | 30C |  | Vertical swing part of fan address | bar: 17
[13 empty] | 0x3E | 31C |  | Auto Fan + Vertical Swing On
[7 empty] | Dry & Fan modes set their own temperature. | [5 empty] | 0x40 | 32C |  | 0xA0 | Auto | 0xAF | bar: 17
[7 empty] | Modes | [8 empty] | 0xA0 + 0x0F = 0xAF | bar: 17
[7 empty] | 0x39 | Cold | Temp | Can be change
[7 empty] | 0x29 | Dry | Temp | 0xC0
[7 empty] | 0x69 | Fan | Temp | 0x32

## Panasonic
IR Panasonic: ON
COUNT | 1 | 2 | 3 | 4 | 5 | 6 | 7 | 8 | Fbreak | 9 | 10 | 11 | 12 | 13 | 14 | 15 | 16 | 17 | 18 | 19 | 20 | 21 | 22 | 23 | 24 | 25 | 26 | 27
ADDRESS | 0x02 | 0x20 | 0xE0 | 0x04 | 0x00 | 0x00 | 0x00 | 0x06 |  | 0x02 | 0x20 | 0xE0 | 0x04 | 0x00 | 0x09 | 0x32 | 0x80 | 0x4F | 0x00 | 0x00 | 0x0E | 0xE0 | 0x00 | 0x00 | 0x89 | 0x00 | 0x00 | 0x87
LABEL | HEADER | [6 empty] | CHEKSUM |  | 9: HEADER; 14: ON; 15: TEMP; 17: FAN; 27: CHEKSUM
IR Panasonic: OFF
COUNT | 1 | 2 | 3 | 4 | 5 | 6 | 7 | 8 | Fbreak | 9 | 10 | 11 | 12 | 13 | 14 | 15 | 16 | 17 | 18 | 19 | 20 | 21 | 22 | 23 | 24 | 25 | 26 | 27
ADDRESS | 0x02 | 0x20 | 0xE0 | 0x04 | 0x00 | 0x00 | 0x00 | 0x06 |  | 0x02 | 0x20 | 0xE0 | 0x04 | 0x00 | 0x08 | 0x32 | 0x80 | 0x4F | 0x00 | 0x00 | 0x0E | 0xE0 | 0x00 | 0x00 | 0x89 | 0x00 | 0x00 | 0x87
LABEL | HEADER | [6 empty] | CHEKSUM |  | 9: HEADER; 14: OFF; 15: TEMP; 17: FAN; 27: CHEKSUM
IR Panasonic: ON && FAN(QUIET)
COUNT | 1 | 2 | 3 | 4 | 5 | 6 | 7 | 8 | Fbreak | 9 | 10 | 11 | 12 | 13 | 14 | 15 | 16 | 17 | 18 | 19 | 20 | 21 | 22 | 23 | 24 | 25 | 26 | 27
ADDRESS | 0x02 | 0x20 | 0xE0 | 0x04 | 0x00 | 0x00 | 0x00 | 0x06 |  | 0x02 | 0x20 | 0xE0 | 0x04 | 0x00 | 0x09 | 0x32 | 0x80 | 0xAF | 0x00 | 0x00 | 0x0E | 0xE0 | 0x20 | 0x00 | 0x89 | 0x00 | 0x00 | 0x07
LABEL | HEADER | [6 empty] | CHEKSUM |  | 9: HEADER; 14: ON; 15: TEMP; 17: FAN; 22: QUIET F; 27: CHEKSUM
IR Panasonic: ON && FAN(SPEED1)
COUNT | 1 | 2 | 3 | 4 | 5 | 6 | 7 | 8 | Fbreak | 9 | 10 | 11 | 12 | 13 | 14 | 15 | 16 | 17 | 18 | 19 | 20 | 21 | 22 | 23 | 24 | 25 | 26 | 27
ADDRESS | 0x02 | 0x20 | 0xE0 | 0x04 | 0x00 | 0x00 | 0x00 | 0x06 |  | 0x02 | 0x20 | 0xE0 | 0x04 | 0x00 | 0x09 | 0x32 | 0x80 | 0x3F | 0x00 | 0x00 | 0x0E | 0xE0 | 0x00 | 0x00 | 0x89 | 0x00 | 0x00 | 0x77
LABEL | HEADER | [6 empty] | CHEKSUM |  | 9: HEADER; 14: ON; 15: TEMP; 17: FAN; 27: CHEKSUM
IR Panasonic: ON && MODES(AUTO)
COUNT | 1 | 2 | 3 | 4 | 5 | 6 | 7 | 8 | Fbreak | 9 | 10 | 11 | 12 | 13 | 14 | 15 | 16 | 17 | 18 | 19 | 20 | 21 | 22 | 23 | 24 | 25 | 26 | 27
ADDRESS | 0x02 | 0x20 | 0xE0 | 0x04 | 0x00 | 0x00 | 0x00 | 0x06 |  | 0x02 | 0x20 | 0xE0 | 0x04 | 0x00 | 0x09 | 0x33 | 0x80 | 0x4F | 0x00 | 0x00 | 0x0E | 0xE0 | 0x00 | 0x00 | 0x89 | 0x00 | 0x00 | 0x88
LABEL | HEADER | [6 empty] | CHEKSUM |  | 9: HEADER; 14: ON; 15: TEMP; 17: FAN; 27: CHEKSUM
AUTO
IR Panasonic: ON && SWING(ALL)
COUNT | 1 | 2 | 3 | 4 | 5 | 6 | 7 | 8 | Fbreak | 9 | 10 | 11 | 12 | 13 | 14 | 15 | 16 | 17 | 18 | 19 | 20 | 21 | 22 | 23 | 24 | 25 | 26 | 27
ADDRESS | 0x02 | 0x20 | 0xE0 | 0x04 | 0x00 | 0x00 | 0x00 | 0x06 |  | 0x02 | 0x20 | 0xE0 | 0x04 | 0x00 | 0x09 | 0x32 | 0x80 | 0x4E | 0x00 | 0x00 | 0x0E | 0xE0 | 0x00 | 0x00 | 0x89 | 0x00 | 0x00 | 0x88
LABEL | HEADER | [6 empty] | CHEKSUM |  | 9: HEADER; 14: ON; 15: TEMP; 17: FAN; 27: CHEKSUM
[15 empty] | AUTO |  |  | SWING ALL
Conclusion PANASONIC : IR Signal Information
No | 1 | 2 | 3 | 4 | 5 | 6 | 7 | 8 | FRAME BREAK | 9 | 10 | 11 | 12 | 13 | 14 | 15 | 16 | 17 | 18 | 19 | 20 | 21 | 22 | 23 | 24 | 25 | 26 | 27
Label | HEADER | [6 empty] | CHEKSUM |  | 9: HEADER; 14: ON/OFF & MODES; 15: TEMP; 17: FAN & SWING; 22: QUIET; 27: CHEKSUM
ADDRESS | 0x02 | 0x20 | 0xE0 | 0x04 | 0x00 | 0x00 | 0x00 |  |  | 0x02 | 0x20 | 0xE0 | 0x04 | 0x00 |  |  | 0x80 |  | 0x00 | 0x00 | 0x0E | 0xE0 |  | 0x00 | 0x89 | 0x00 | 0x00
Address No.: 8 & 27 | [5 empty] | Address No.: 14 |  |  |  | 10: Address No.: 15; 14: Address No.: 17; 17: Address No.: 22
CheckSum | [5 empty] | States |  |  |  | 10: 0x20; 11: 16.0C; 14: Speed; 17: Quiet
Adr 1 - 7 |  | Frame 1 |  |  |  | 0x09 | On |  |  | 10: 0x21; 11: 16.5C; 14: 0x30; 15: Fan 1; 17: 0x20; 18: Quiet
Adr 9 - 26 |  | Frame 2 |  |  |  | 0x08 | Off |  |  | 10: 0x22; 11: 17.0C; 14: 0x40; 15: Fan 2; 17: 0x00; 18: Off
[6 empty] | States && Modes |  |  |  | 10: 0x23; 11: 17.5C; 14: 0x50; 15: Fan 3
[6 empty] | 0x39 | Cold |  |  | 10: 0x24; 11: 18.0C; 14: 0xA0; 15: Quiet
Last 2 digit from SUM of Address | [5 empty] | 0x29 | Dry |  |  | 10: 0x25; 11: 18.5C; 14: Swing
Frame 1 | [5 empty] | 0x09 | Auto |  |  | 10: 0x26; 11: 19.0C; 14: 0x0E; 15: ALL
0x02 + 0x20 + 0xE0 + 0x04 + 3(0x00) | [9 empty] | 10: 0x27; 11: 19.5C; 14: 0x01; 15: POS1
Frame 1 CheckSum = 0x106 | [5 empty] | States Address + Modes |  |  |  | 10: 0x28; 11: 20.0C; 14: 0x02; 15: POS2
Frame 1 CheckSum = 0x06 | [5 empty] | Normal On + Cold Mode |  |  |  | 10: 0x29; 11: 20.5C; 14: 0x03; 15: POS3
[6 empty] | 0x09 + 0x30 = 0x39 |  |  |  | 10: 0x2A; 11: 21.0C; 14: 0x04; 15: POS4
[11 empty] | 0x2B | 21.5C |  |  | 0x05 | POS5
[11 empty] | 0x2C | 22.0C |  |  | 0x0F | AUTO
[11 empty] | 0x2D | 22.5C
[11 empty] | 0x2E | 23.0C |  |  | Speed + Swing
[11 empty] | 0x2F | 23.5C |  |  | Speed 1 Fan + Swing (All)
[11 empty] | 0x30 | 24.0C |  |  | 0x30 | Speed 1 | 0x0F | Auto Swing
[11 empty] | 0x31 | 24.5C |  |  | 0x30 + 0x0F = 0x3F
[11 empty] | 0x32 | 25.0C
[11 empty] | 0x33 | 25.5C
[11 empty] | 0x34 | 26.0C
[11 empty] | 0x35 | 26.5C
[11 empty] | 0x36 | 27.0C
[11 empty] | 0x37 | 27.5C
[11 empty] | 0x38 | 28.0C
[11 empty] | 0x39 | 28.5C
[11 empty] | 0x3A | 29.0C
[11 empty] | 0x3B | 29.5C
[11 empty] | 0x3C | 30.0C